## Sheet1
Hex | Opcode | Mnemonic | Comments | Operation | Opcode | Halt | Branch | Jump | Neg | Zero | Compare | Memread | Memwrite | ALUenable | ALUFunc | RegLoad | Constant
0x0 | 0000 0000 0000 0000 | HALT | Stops Program | Halt | 0000 | 1 | 0 | 0 | 0 | 0 | 0 | 0 | 0 | 0 | 00 | 0 | 0
ox1 | 0001 XXXX YYYY ZZZZ | AND | $RX = $RY & $RZ | And | 0001 | 0 | 0 | 0 | 0 | 0 | 0 | 0 | 0 | 1 | 10 | 1 | 0
0x2 | 0010 XXXX YYYY ZZZZ | OR | $RX = $RY ¦ $RZ | Or | 0010 | 0 | 0 | 0 | 0 | 0 | 0 | 0 | 0 | 1 | 11 | 1 | 0
0x3 | 0011 XXXX YYYY ZZZZ | ADD | $RX = $RY + $RZ | Add | 0011 | 0 | 0 | 0 | 0 | 0 | 0 | 0 | 0 | 1 | 00 | 1 | 0
0x4 | 0100 XXXX YYYY ZZZZ | SUB | $RX = $RY - $RZ | Subtract | 0100 | 0 | 0 | 0 | 0 | 0 | 0 | 0 | 0 | 1 | 01 | 1 | 0
0x5 | 0101 CCCC CCCC XXXX | ADDI | $RX = $RX + Constant | Add Constant | 0101 | 0 | 0 | 0 | 0 | 0 | 0 | 0 | 0 | 1 | 00 | 1 | 1
0x6 | 0110 0000 XXXX YYYY | COMP | $RX - $RY -> Flags | Compare | 0110 | 0 | 0 | 0 | 0 | 0 | 1 | 0 | 0 | 1 | 01 | 0 | 0
0x7 | 0111 0000 XXXX YYYY | COPY | $RX = $RY | Copy | 0111 | 0 | 0 | 0 | 0 | 0 | 0 | 0 | 0 | 0 | 00 | 1 | 0
0x8 | 1000 CCCC CCCC XXXX | CPYC | $RX = constant | Copy Constant | 1000 | 0 | 0 | 0 | 0 | 0 | 0 | 0 | 0 | 0 | 00 | 1 | 1
0x9 | 1001 0000 XXXX YYYY | LOAD | $RX = *addr($RY) | Load | 1001 | 0 | 0 | 0 | 0 | 0 | 0 | 1 | 0 | 0 | 00 | 1 | 0
0xA | 1010 0000 XXXX YYYY | STOR | *addr($RY) = $RX | Store | 1010 | 0 | 0 | 0 | 0 | 0 | 0 | 0 | 1 | 0 | 00 | 1 | 0
0xB | 1011 0000 0000 XXXX | PUSH | Stack = $RX | Push | 1011 | 0 | 0 | 0 | 0 | 0 | 0 | 0 | 1 | 0 | 00 | 0 | 0
0xC | 1100 0000 0000 XXXX | POP | $RX = Stack | Pop | 1100 | 0 | 0 | 0 | 0 | 0 | 0 | 1 | 0 | 0 | 00 | 1 | 0
0xD | 1101 0000 0000 XXXX | JMPL | Jump to *addr($RX) if $CP < 0 | Jump Less | 1101 | 0 | 0 | 1 | 1 | 0 | 1 | 0 | 0 | 0 | 00 | 0 | 0
0xE | 1110 0000 0000 XXXX | JMPE | Jump to *addr($RX) if $CP == 0 | Jump Equal | 1110 | 0 | 0 | 1 | 0 | 1 | 1 | 0 | 0 | 0 | 00 | 0 | 0
0xF | 1111 0000 0000 XXXX | BRCH | Branch | Branch | 1111 | 0 | 1 | 0 | 0 | 0 | 0 | 0 | 0 | 0 | 00 | 0 | 0